## VIZITORSKI CENTAR
PRIPREMNI RADOVI ZA IZGRADNJU VIZITORSKOG CENTRA, JN 22/24
PONUĐAČ: |  | _________________________________
RED. BR. | ŠIFRA POZ. | OPIS | J.M. | KOLIČINA | JED. CENA | IZNOS (5 x 6)
| 100 | RUŠENJA I DEMONTAŽE |  |  |  | 0
0
1 | 101 | Skidanje crepa na objektu koji se ruši sa odlaganjem materijala na za to predviđeno mesto.Odvoz materijala se posebno obracunava. |  |  |  | 0
|  | Obračun po m2 mereno po kosini krova, komplet izvedene pozicije. | m2 | 200 |  | 0
0
2 | 102 | Demontaža krovne konstrukcije objekta koji se ruši,sa odlaganjem materijala na za to predviđeno mesto. |  |  |  | 0
|  | Obračun po m2 komplet izvedene pozicije, mereno po osnovi krova. Odvoz materijala se posebno obracunava. | m2 | 176 |  | 0
0
3 | 103 | Demontaža karatavana sa odlaganjem materijala na za to predviđeno mesto.
|  | Obračun po m2 komplet izvedene pozicije, mereno po osnovi krova. Odvoz materijala se posebno obracunava. | m2 | 176 |  | 0
4 | 103 | Demontaža unutrasnje i spoljašnje bravarije na objektu koji se ruši, sa odlaganjem bravarije na za to predviđeno mesto. Odvoz materijala se posebno obracunava. |  |  |  | 0
|  | Obračun paušalno. | pauš. | 1 |  | 0
0
5 | 104 | Rušenje pregradnih zidova d=12cm,sa odlaganjem materijala na za to predviđeno mesto. Odvoz materijala se posebno obracunava. |  |  |  | 0
|  | Obračun po m2 komplet izvedene pozicije. | m2 | 50 |  | 0
0
6 | 105 | Rušenje fasadnih i unutršnjih zidova d=20cm,sa odlaganjem materijala na za to predviđeno mesto. Odvoz materijala se posebno obracunava. |  |  |  | 0
|  | Obračun po m3 kompet izvedene pozicije. | m3 | 30 |  | 0
0
7 | 106 | Razbijanje podova od betona d=10cm, sa odlaganjem šuta na za to predviđeno mesto.Odvoz materijala se posebno obracunava. |  |  |  | 0
|  | Obračun po m3 kompet izvedene pozicije. | m3 | 18 |  | 0
8 | 107 | Razbijanje temelja od betona sa odlaganjem šuta na za to predviđeno mesto.Odvoz materijala se posebno obracunava. |  |  |  | 0
|  | Obračun po m3 kompet izvedene pozicije. | m3 | 18 |  | 0
9 | 108 | Detaljno čišćenje placa od preostalog šuta.
|  | Obračun po m2 kompet izvedene pozicije. | m2 | 250 |  | 0
10 | 109 | Odvoz šuta na deponiju kamionom do 10 kilometara daljine. |  |  |  | 0
|  | Obračun paušalno. | pauš. | 1 |  | 0
UKUPNO |  | RUŠENJA I DEMONTAŽE |  | 100 |  | 0
02-00 BETONSKI I ARMIRANO BETONSKI RADOVI (GN 400)
02-00 BETONSKI I ARMIRANO BETONSKI RADOVI (GN 400)
| 200 | PRIPREMNI RADOVI NA POSTOJEĆEM OBJEKTU |  |  | 0 | 0
[5 empty] | 0 | 0
1 | 201 | Skidanje crepa na objektu sa odlaganjem materijala na za to predviđeno mesto. Odvoz materijala se posebno obračunava. |  |  |  | 0
|  | Obračun po m2 komplet izvedene pozicije, mereno po kosini krova. | m2 | 117 |  | 0
0
2 | 202 | Nabavka materijala i izrada klasične drvene krovne konstrukcije od čamove građe u svemu prema detaljima iz prekta. |  |  |  | 0
|  | Obračun po m2 osnove komplet izvedene pozicije. | m2 | 155 |  | 0
3 | 203 | Odvoz šuta na deponiju kamionom do 10 kilometara daljine. |  |  |  | 0
|  | Obračun paušalno. | pauš. | 1 |  | 0
0
4 | 204 | Izrada daščane oplate od dasaka debljine 2.4cm, kao podloge krovnog pokrivača. |  |  |  | 0
|  | Obračun po m2 komplet izvedene pozicije, mereno po kosini krova. |  |  |  | 0
|  |  | m2 | 117 |  | 0
5 | 205 | Pokrivanje krovnih površina crepom sa prethodnim letvisanjem. |  |  |  | 0
|  | Obračun po m2 komplet izvedene pozicije mereno po kosini krova. | m2 | 155 |  | 0
6 | 206 | Izrada "DEMIT" fasade sa mineralnom vunom debljine d=10cm. Mineralna vuna se posebno obračunava.
|  | Obračun po m2 komplet izvedene pozicije. | m2 | 135 |  | 0
7 | 207 | Nabavka,transport i ugradnja termoizolacije fasadnih zidova od mineralne vune debljine d=10cm
|  | Obračun po m2 komplet izvedene pozicije. | m2 | 135 |  | 0
8 | 208 | Izrada i montaža horizontalnih oluka-uvala, od bojenog pocinkovanog lima d = 0.6 mm. |  |  |  | 0
|  | Obračunava se po m1 komplet izvedene pozicije. | m1 | 33 |  | 0
9 | 209 | Izrada i montaža odvodnih olučnih vertikala od bojenog pocinkovanog lima d = 0.55 mm.
|  | Obračunava se po m1 komplet izvedene pozicije. | m1 | 13 |  | 0
10 | 210 | Nabavaka, transport i izrada termoizolacije zidova na dilataciji starog i novog dela od kamene vune, debljine d = 10 cm.
|  | Obračun po m2 komplet izvedene pozicije. | m2 | 28 |  | 0
UKUPNO |  | PRIPREMNI RADOVI NA POSTOJEĆEM OBJEKTU |  | 200 |  | 0
R E K A P I T U L A C I J A
| 100 | RUŠENJA I DEMONTAŽE |  |  |  | 0
| 200 | PRIPREMNI RADOVI NA POSTOJEĆEM OBJEKTU |  |  |  | 0
|  | UKUPNO bez PDV-a |  |  |  | 0
|  | PDV |  |  |  | 0
|  | UKUPNO SA PDV-OM |  |  |  | 0