## Lista ponudjene opreme
Obrazac o proizvođačima materijala i opreme
NAZIV PONUĐAČA:
R.B. | OPIS RADOVA | Proizvođač | Model
1 | 2 | 3 | 4
14 | Sistem javnog razglasa
14.1 | Nabavka, isporuka i ugradnja mrežnog audio matriks i kontrolera evakuacionog ozvučenja: a) 3 izlaza za uređaje u lokalnoj audio mreži; b) 2 izlaza za do 255 uređaja u globalnoj audio mreži povezanoj u prsten; c) 16 ulaza; d) 2x AUX ulaz; e) TCP-IP / AMP-link povezivanje; f) EN54-16; Kao dokaz ispunjenosti zahtevanih karakteristika priložiti tehnički list proizvoda sa obeleženim i označenim traženim tehničkim karakteristikama i ovlašćenje od strane proizvođača ponuđene opreme za isporuku, montažu i održavanje ponuđene opreme koja je predmet nabavke (Autorizaciju (MAF) proizvođača ponuđene opreme).
14.2 | Nabavka, isporuka i ugradnja pojačala, sledećih karakteristika: a) 2x500W b) 2-kanalno pojačalo; c) aux ulaz za lokalni izvor; d) Opseg baterije: 30 - 100 Ah; e) Senzor temperature uključen; f) EN54-16 i EN54-4; Kao dokaz ispunjenosti zahtevanih karakteristika priložiti tehnički list proizvoda sa obeleženim i označenim traženim tehničkim karakteristikama i ovlašćenje od strane proizvođača ponuđene opreme za isporuku, montažu i održavanje ponuđene opreme koja je predmet nabavke (Autorizaciju (MAF) proizvođača ponuđene opreme).
14.7 | Modul proširenja petlji; a) osnovne funkcije modula proširenja zona: Direktno povezan na izlaznu liniju pojačala; Svi izlazi se mogu pojedinačno adresirati Maks. 3 na jedan port lokalne mreže; (Bez dodatnih 24VDC) Maks. opterećenje po kanalu: 500W; Redundantna veza u lokalnoj mreži; b) Do 6 petlji, odnosno zvučničkih linija; c) Specijalno podešen za rad u petlji d) EN54-16; Kao dokaz ispunjenosti zahtevanih karakteristika priložiti tehnički list proizvoda sa obeleženim i označenim traženim tehničkim karakteristikama i ovlašćenje od strane proizvođača ponuđene opreme za isporuku, montažu i održavanje ponuđene opreme koja je predmet nabavke (Autorizaciju (MAF) proizvođača ponuđene opreme).
14.8 | Pojačivač za upravljanje zvučničkom petljom a) Upravlja sa do 200 izolatorskih modula b) Prosleđuje 800W audio signala iz pojačala za napajanje i upravljanje izolatorskih modula c) EN54-16; Kao dokaz ispunjenosti zahtevanih karakteristika priložiti tehnički list proizvoda sa obeleženim i označenim traženim tehničkim karakteristikama i ovlašćenje od strane proizvođača ponuđene opreme za isporuku, montažu i održavanje ponuđene opreme koja je predmet nabavke (Autorizaciju (MAF) proizvođača ponuđene opreme).
14.9 | lzolatorski modul polja a) pričvrsni zavrtanj za montažu nosača kablova / protivpožarne kupole; b) alat za oslobađanje kabla; c) Stepen zaštite: IP21; d) EN54-17; Kao dokaz ispunjenosti zahtevanih karakteristika priložiti tehnički list proizvoda sa obeleženim i označenim traženim tehničkim karakteristikama i ovlašćenje od strane proizvođača ponuđene opreme za isporuku, montažu i održavanje ponuđene opreme koja je predmet nabavke (Autorizaciju (MAF) proizvođača ponuđene opreme).
15 | Sistem video nadzora
15.1 | BULLET kamera sa sledećim karakteristikama: a) Rezolucije 8 megapiksela Kompresija: H.265 / H.264 / MJPEG b) Osnovna detekcija: upad (na osnovu detekcije ljudskog tela), detekcija pokreta, alarm neovlašćenog pristupa, audio detekcija c) standard: EN 60950-1 d) objektiv: 2.8mm e) minimalno osvetljenje u režimu boje: 0,005 lux, f) skladištenje na SD karticu g) funkcija mrežnog skladištenja (NAS) h) ugrađen mikrofon i) kompaktibilnost: ONVIF j) napajanje PoE i 12 VDC Kao dokaz ispunjenosti zahtevanih karakteristika priložiti tehnički list proizvoda sa obeleženim i označenim traženim tehničkim karakteristikama i ovlašćenje od strane proizvođača ponuđene opreme za isporuku, montažu i održavanje ponuđene opreme koja je predmet nabavke (Autorizaciju (MAF) proizvođača ponuđene opreme).
15.3 | DOME kamera sa sledećim karakteristikama: a) Rezolucije 8 megapiksela (3840x2160) , 20 FPS-a Kompresija: H.265+ / H.264+ / MJPEG b) osnovna detekcija: upad (na osnovu detekcije ljudskog tela), detekcija pokreta, alarm neovlašćenog pristupa, audio detekcija c) standard: EN 60950-1 d) objektiv: 2.8mm/F1.6. e) minimalno osvetljenje u režimu boje : 0.005 Lux f) skladištenje na SD karticu do 256GB g) funkcija mrežnog skladištenja (NAS) h) ugrađen mikrofon i) kompaktibilnost: ONVIF j) napajanje PoE i 12 VDC Kao dokaz ispunjenosti zahtevanih karakteristika priložiti tehnički list proizvoda sa obeleženim i označenim traženim tehničkim karakteristikama i ovlašćenje od strane proizvođača ponuđene opreme za isporuku, montažu i održavanje ponuđene opreme koja je predmet nabavke (Autorizaciju (MAF) proizvođača ponuđene opreme).
15.4 | Mrežni video rekorder sa sledećim karakteristikama: a) 16 ulaznih kanala b) protokoli: Protocols TCP/IP, P2P, UPnP, NTP, DHCP, PPPoE, HTTP, HTTPS, DNS, DDNS, SNMP, SMTP, RTSP, IPV6 c) Ultra 265/H.265/H.264 d) minimalni ulazni propusni opseg 320 Mbps, e) HDMI izlaz sa 4K rezolucijom f) analitika: alarmna detekcija bazirana na detekciji ljudskog tela, detekcija lica, detekcija vozila, detekcija temperature (detekcija požara, detekcija pušenja, merenje temperature, detekcija dima i vatre), IQ detekcija pokreta g) 1 audio izlaz, h) 8 Alarmnih ulaza i 2 alarmni izlaz i) kapacitet do 2 HDD-a po maks 16TB j) podlaže standardima EN 55032, EN 61000-3-3, EN IEC 61000-3-2, EN 55035 Kao dokaz ispunjenosti zahtevanih karakteristika priložiti tehnički list proizvoda sa obeleženim i označenim traženim tehničkim karakteristikama i ovlašćenje od strane proizvođača ponuđene opreme za isporuku, montažu i održavanje ponuđene opreme koja je predmet nabavke (Autorizaciju (MAF) proizvođača ponuđene opreme).
15.5 | 16-portni PoE svič a) 16*10/100Mbps PoE portova; 2*100/1000Mbps Up Link; 1*100/1000Mbps SFP b) 250m domet; VLAN podrška c) Podržava IEEE802.3af/at d) Ukupna snaga:250W (5V 4.8A) e) podržavaju MDI/MDIX auto flip i self-negotiation f) Podržava IEEE802.3x kontrolu protoka za Full-duplex mod i povratni pritisak za Half-duplex mod. g) Svi portovi dostižu maks. napajanje 30W Kao dokaz ispunjenosti zahtevanih karakteristika priložiti tehnički list proizvoda sa obeleženim i označenim traženim tehničkim karakteristikama i ovlašćenje od strane proizvođača ponuđene opreme za isporuku, montažu i održavanje ponuđene opreme koja je predmet nabavke (Autorizaciju (MAF) proizvođača ponuđene opreme).
15.6 | Sistem za daljinsko nadgledanje a) izveštavanje o događajima: SMS; b) slanje obaveštenja na maks. 8 telefonskih brojeva; c) obaveštenja: SMS / CLIP / PUSH; d) 8 programabilnih ulaza (NO / NC/ analogni); e) mogućnost priključenja 1-Wire senzora temperature (do 8 senzora); f) mogućnost konfigirisanja reagovanja na prekoračeni prag vrednosti na: - analognim ulazima, - 1-Wire senzorima, g) ulaz za nadzor prisustva AC napona; h) 4 izlaza (2 relejna, 2 OC tIPa) kontrolisani putem SMS / CLIP (do 10.000 brojeva) / mobilne aplikacije i) IoT - podrška za MQTT, JSON, MODBUS RTU otvorene protokole putem GPRS-a; j) mogućnost provere stanja pripejd računa i slanje obaveštenja ako padne ispod potrebnog minimuma nabavka, isporuka i programiranje
15.7 | Mobilna aplikacija za komunikaciju sa uređajem a) na srpskom jeziku; b) provera statusa ulaza sa mogućnošću blokiranja; c) provera i kontrola statusa izlaza; d) očitavanje vrednosti sa analognih ulaza i digitalnih ulaza; e) postavljanje minimalnih i maksimalnih pragova reagovanja za analogne i digitalne ulaze; f) obaveštenja tipa: PUSH. g) aplikacija dostupna za operativni sistem: iOS i Android. nabavka, isporuka i programiranje Kao dokaz ispunjenosti zahtevanih karakteristika priložiti tehnički list proizvoda sa obeleženim i označenim traženim tehničkim karakteristikama i ovlašćenje od strane proizvođača ponuđene opreme za isporuku, montažu i održavanje ponuđene opreme koja je predmet nabavke (Autorizaciju (MAF) proizvođača ponuđene opreme).
| Datum: | Potpis ovlašćenog lica:
| ________________________ | ________________________